## ピンアサイン
凡例
グランドピン | 0 V基準
電源ピン | PCIeカードに電力を供給する
Card-to-host ピン | カードからマザーボードへの信号
Host-to-card ピン | マザーボードからカードへの信号
オープンドレイン | 複数のカードによってプルダウンされ、かつ（または）感知される
センスピン | カード上で相互接続される
予約 | 現在使用されておらず、接続してはならない
CMOSピン | CMOS入出力端子。
内部LCD用の通知ピン | LVDS / eDP / TMDSなどの組み込みLCDの信号回路有効化を通知する出力端子
VGA / DVI | VGA / DVI信号
LVDS | LVDS信号
DP | Display port信号
HDMI | HDMI用信号
|  | Pin No | Bサイド | 詳細 | 機能説明 | PCIe signal | Pin No | Aサイド | 詳細 | 機能 | PCIe signal
|  | E1 | PWR_SRC | メイン電源ピン | 10A程度、22Vまで可 | +12V | - | - | - | - | -
|  | E3 | GND | GNDピン | Power GND | GND | E2 | PWR_SRC | メイン電源ピン | 10A程度、22Vまで可 | +12V
|  | 1 | 5V | 5V電源ピン | 5V電源 | +5V | E4 | GND | GNDピン | Power GND | GND
|  | 3 | 5V | 5V電源ピン | 5V電源 | +5V | 2 | PRSNT_R# | MB側にPull up抵抗がついている。デフォルトはカード上でGNDにPull downされている。GNDに接続かN.C | MXMの差し込み検知 PCIeカードの機能を利用すればよいので不要 | -
|  | 5 | 5V | 5V電源ピン | 5V電源 | +5V | 4 | WAKE# | 電源復帰 | PCIe電源復帰信号端子 | WAKE#
|  | 7 | 5V | 5V電源ピン | 5V電源 | +5V | 6 | PWR_GOOD | MXM内部電源起動通知端子 | MXM内の電源が立ち上がり完了後LowからHighへと遷移する。 10kΩ抵抗で3.3VにPull-Upしておく | -
|  | 9 | 5V | 5V電源ピン | 5V電源 | +5V | 8 | PWR_EN | MXM起動信号入力端子 | MXMモジュール起動用端子。 10kΩの抵抗で3.3VにPull-upしておくか、WAKE#端子と連動するようにしても良い。 | -
|  | 11 | GND | GNDピン | Power GND | GND | 10 | RSVD(27MHz_REF) | Reference 信号pin | デフォルトN.C | -
|  | 13 | GND | GNDピン | Power GND | GND | 12 | GND | GNDピン | GNDガードとして利用 | GND
|  | 15 | GND | GNDピン | Power GND | GND | 14 | LVDS_U_HPD | LVDS ：LVDS_U_HPD HDMI/DVI ：N/A Display Port：DP_F_HPD | DP_FとLVDS_U側のホットプラグ検出ピン。デフォルトN.C | -
|  | 17 | GND | GNDピン | Power GND | GND | 16 | RSVD(JTAG_TESTEN) | Reserved(JTAG Test Access Port) | JTAG Test Access Port、N.C | -
|  | 19 | PEX_STD_SW# | PCIe振幅制御切替ピン | 抵抗でGNDにPull-downする。この時抵抗Pull-down無し（N.C）、147kΩ、7.15kΩ、0kΩから選択する。 通常は振幅強度が最大になる0kΩでPull-downする。 | - | 18 | PWR_LEVEL | MXM電力制限切替ピン | MXMの電力制限を行う入力端子。切替は50ms以内に行う オプション機能のため、なくてもよい。 PWR_SRCの電流が10Aを超えた際に利用する。 利用しない場合、端子をOpenか10k～100kΩの抵抗で3.3VにPull-Upしておく ・ フルパワー：10～100kΩでPull-up ・ 電力制限：Open | -
|  | 21 | VGA_DISABLE# | MXM VGA出力無効化ピン | 起動時に使用するディスプレイデバイスを切り替えるピン。 ・ マルチGPUやBoot時に起動時に画面表示：N.C ・ Boot時にVGAデバイスとして利用しない：GNDに接続 | - | 20 | TH_OVERT# | オーバーヒート時シャットダウン通知端子 | 利用する場合100kΩの抵抗で3.3VにPull-upしておく | -
|  | 23 | PNL_PWR_EN | 内部LCD信号有効化通知ピン | 内部LCD用のLVDS / eDP / TMDS有効化信号 ・ LVDS / eDP / TMDS有効：1 ・ LVDS / eDP / TMDS無効：0 | - | 22 | TH_ALERT# | オーバーヒート時割り込み処理発生端子 | 利用する場合100kΩの抵抗で3.3VにPull-upしておく | -
|  | 25 | PNL_BL_EN | 内部LCDバックライト有効化通知ピン | 内部LCD用バックライト有効化信号 ・ バックライトON ：1 ・ バックライトOFF：0 | - | 24 | TH_PWM | 冷却ファン用PWM出力端子 | 温度に応じたPWM信号を出力する。 | -
|  | 27 | PNL_BL_PWM | 内部LCD用の液晶輝度制御通知ピン | 内部LCD用バックライト輝度調節信号 ・ PWM有効：1 ・ PWM無効：0 | - | 26 | GPIO0 | 汎用入出力端子0 | 汎用入出力端子、GPUの汎用I/O端子に接続MXMソフトウェアでプログラミング可能。通常はN.C | -
|  | 29 | HDMI_CEC | HDMI ホットプラグ検出端子 | HDMI端子の接続を検知する入力端子。 HDMI端子が差し込まれた時にLowになることで接続を検知する。 100kΩの抵抗で3.3VにPull upしておく。 | - | 28 | GPIO1 | 汎用入出力端子1 | 汎用入出力端子、GPUの汎用I/O端子に接続MXMソフトウェアでプログラミング可能。通常はN.C | -
|  | 31 | LVDS_L_HPD | LVDS ：LVDS_L_HPD HDMI ：HDMI_HPD DVI ：DVI_E_HPD Display Port：DP_E_HPD | 内蔵LCD用ホットプラグ検出端子。10k～100kΩのプルダウン抵抗が必要。LVDSを利用しない場合はOpenにしておく。 | - | 30 | GPIO2 | 汎用入出力端子2 | 汎用入出力端子、GPUの汎用I/O端子に接続MXMソフトウェアでプログラミング可能。通常はN.C | -
|  | 33 | LVDS_DDC_DAT | LVDS ：LVDS_DDC_DAT(Negative) HDMI ：DDC_E_DAT(Negative) DVI ：DDC_E_DAT(Negative) Display Port：N/A | LVDS/HDMI/DVIの制御データをやり取りするポート。このとき、下記に従うこと。 ・ LVDS：2.2kΩの抵抗で3.3VにPull-upすること ・ HDMI：3.3V→5Vに変換するレベルシフト回路をつける事。 （専用のICでも良い。10kΩの抵抗で3.3VにPull-upしたのち、 レベル変換回路を通してから1kΩの抵抗で5Vにpull-upする手法もある。） ・ DVI：3.3V→5Vに変換するレベルシフト回路をつける事。 （専用のICでも良い。10kΩの抵抗で3.3VにPull-upしたのち、 レベル変換回路を通してから1kΩの抵抗で5Vにpull-upする手法もある。） | - | 32 | SMB_DAT | SMBUS Data信号 | SMBUS Data信号。2.2kΩで3.3Vにプルアップすること | SMDAT
|  | 35 | LVDS_DDC_CLK | LVDS ：LVDS_DDC_CLK(Positive) HDMI ：DDC_E_CLK (Positive) DVI ：DDC_E_CLK (Positive) Display Port：N/A | LVDS/HDMI/DVIの制御クロック信号を通知する。このとき、下記に従うこと。 ・ LVDS：2.2kΩの抵抗で3.3VにPull-upすること ・ HDMI：3.3V→5Vに変換するレベルシフト回路をつける事。 （専用のICでも良い。10kΩの抵抗で3.3VにPull-upしたのち、 レベル変換回路を通してから1kΩの抵抗で5Vにpull-upする手法もある。） ・ DVI：3.3V→5Vに変換するレベルシフト回路をつける事。 （専用のICでも良い。10kΩの抵抗で3.3VにPull-upしたのち、 レベル変換回路を通してから1kΩの抵抗で5Vにpull-upする手法もある。） | - | 34 | SMB_CLK | SMBUS Clock信号 | SMBUS Clock信号。2.2kΩで3.3Vにプルアップすること | SMCLK
|  | 37 | GND | GNDピン | GNDガードとして利用 | GND | 36 | GND | GNDピン | GNDガードとして利用 | GND
|  | 39 | OEM1 | OEM機能設定端子1 | デフォルトN.C | - | 38 | OEM0 | NV_SUSB（OEM機能設定端子0） | 10kΩの抵抗で3.3VにPull up | -
|  | 41 | OEM3 | OEM機能設定端子3 | デフォルトN.C | - | 40 | OEM2 | NV_MXM_ID（OEM機能設定端子2） | 0Ω抵抗で3.3VにPull up、通常はN.Cで問題なし | -
|  | 43 | OEM5 | GC6_FB_EN（OEM機能設定端子5） | 10kΩ抵抗を接続して3.3VでPull Up | - | 42 | OEM4 | GPU_EVENT（OEM機能設定端子4） | 10kΩの抵抗で3.3VにPull up | -
|  | 45 | OEM7 | FRAME_LOCK（OEM機能設定端子7） | デフォルトN.Cでもよい。本来はEmbedded DisplayPort（内蔵LCD）に接続して使用する。 | - | 44 | OEM6 | 1.8V_AON_EN（OEM機能設定端子6） | 安全装置用のPin本来は外付けFETに接続してPWR_ENをHighにしてGPUをシャットダウンする。 | -
|  | 47 | GND | GNDピン | GNDガードとして利用 | GND | 46 | GND | GNDピン | GNDガードとして利用 | GND
|  | 49 | PEX_RX15# | PCIe レーン15受信データ(Negative) | MXMからマザーボードに入力される信号( - ) インピーダンス：80～85Ω(差動) MXM to PCIe変換基板を作る際はPCIeカードエッジ側にDCブロックコンデンサを取り付ける事 | HSIn(15) | 48 | PEX_TX15# | PCIe レーン15送信データ(Negative) | マザーボードからMXMに入力される信号( - ) インピーダンス：80～85Ω(差動) DCブロックコンデンサは不要 | HSOn(15)
|  | 51 | PEX_RX15 | PCIe レーン15受信データ(Positive) | MXMからマザーボードに入力される信号( + ) インピーダンス：80～85Ω(差動) MXM to PCIe変換基板を作る際はPCIeカードエッジ側にDCブロックコンデンサを取り付ける事 | HSIp(15) | 50 | PEX_TX15 | PCIe レーン15送信データ(Positive) | マザーボードからMXMに入力される信号( + ) インピーダンス：80～85Ω(差動) DCブロックコンデンサは不要 | HSOp(15)
|  | 53 | GND | GNDピン | GNDガードとして利用 | GND | 52 | GND | GNDピン
|  | 55 | PEX_RX14# | PCIe レーン14受信データ(Negative) | MXMからマザーボードに入力される信号( - ) インピーダンス：80～85Ω(差動) MXM to PCIe変換基板を作る際はPCIeカードエッジ側にDCブロックコンデンサを取り付ける事 | HSIn(14) | 54 | PEX_TX14# | PCIe レーン14送信データ(Negative) | マザーボードからMXMに入力される信号( - ) インピーダンス：80～85Ω(差動) DCブロックコンデンサは不要 | HSOn(14)
|  | 57 | PEX_RX14 | PCIe レーン14受信データ(Positive) | MXMからマザーボードに入力される信号( + ) インピーダンス：80～85Ω(差動) MXM to PCIe変換基板を作る際はPCIeカードエッジ側にDCブロックコンデンサを取り付ける事 | HSIp(14) | 56 | PEX_TX14 | PCIe レーン14送信データ(Positive) | マザーボードからMXMに入力される信号( + ) インピーダンス：80～85Ω(差動) DCブロックコンデンサは不要 | HSOp(14)
|  | 59 | GND | GNDピン | GNDガードとして利用 | GND | 58 | GND | GNDピン | GNDガードとして利用 | GND
|  | 61 | PEX_RX13# | PCIe レーン13受信データ(Negative) | MXMからマザーボードに入力される信号( - ) インピーダンス：80～85Ω(差動) MXM to PCIe変換基板を作る際はPCIeカードエッジ側にDCブロックコンデンサを取り付ける事 | HSIn(13) | 60 | PEX_TX13# | PCIe レーン13送信データ(Negative) | マザーボードからMXMに入力される信号( - ) インピーダンス：80～85Ω(差動) DCブロックコンデンサは不要 | HSOn(13)
|  | 63 | PEX_RX13 | PCIe レーン13受信データ(Positive) | MXMからマザーボードに入力される信号( + ) インピーダンス：80～85Ω(差動) MXM to PCIe変換基板を作る際はPCIeカードエッジ側にDCブロックコンデンサを取り付ける事 | HSIp(13) | 62 | PEX_TX13 | PCIe レーン13送信データ(Positive) | マザーボードからMXMに入力される信号( + ) インピーダンス：80～85Ω(差動) DCブロックコンデンサは不要 | HSOp(13)
|  | 65 | GND | GNDピン | GNDガードとして利用 | GND | 64 | GND | GNDピン | GNDガードとして利用 | GND
|  | 67 | PEX_RX12# | PCIe レーン12受信データ(Negative) | MXMからマザーボードに入力される信号( - ) インピーダンス：80～85Ω(差動) MXM to PCIe変換基板を作る際はPCIeカードエッジ側にDCブロックコンデンサを取り付ける事 | HSIn(12) | 66 | PEX_TX12# | PCIe レーン12送信データ(Negative) | マザーボードからMXMに入力される信号( - ) インピーダンス：80～85Ω(差動) DCブロックコンデンサは不要 | HSOn(12)
|  | 69 | PEX_RX12 | PCIe レーン12受信データ(Positive) | MXMからマザーボードに入力される信号( + ) インピーダンス：80～85Ω(差動) MXM to PCIe変換基板を作る際はPCIeカードエッジ側にDCブロックコンデンサを取り付ける事 | HSIp(12) | 68 | PEX_TX12 | PCIe レーン12送信データ(Positive) | マザーボードからMXMに入力される信号( + ) インピーダンス：80～85Ω(差動) DCブロックコンデンサは不要 | HSOp(12)
|  | 71 | GND | GNDピン | GNDガードとして利用 | GND | 70 | GND | GNDピン | GNDガードとして利用 | GND
|  | 73 | PEX_RX11# | PCIe レーン11受信データ(Negative) | MXMからマザーボードに入力される信号( - ) インピーダンス：80～85Ω(差動) MXM to PCIe変換基板を作る際はPCIeカードエッジ側にDCブロックコンデンサを取り付ける事 | HSIn(11) | 72 | PEX_TX11# | PCIe レーン11送信データ(Negative) | マザーボードからMXMに入力される信号( - ) インピーダンス：80～85Ω(差動) DCブロックコンデンサは不要 | HSOn(11)
|  | 75 | PEX_RX11 | PCIe レーン11受信データ(Positive) | MXMからマザーボードに入力される信号( + ) インピーダンス：80～85Ω(差動) MXM to PCIe変換基板を作る際はPCIeカードエッジ側にDCブロックコンデンサを取り付ける事 | HSIp(11) | 74 | PEX_TX11 | PCIe レーン11送信データ(Positive) | マザーボードからMXMに入力される信号( + ) インピーダンス：80～85Ω(差動) DCブロックコンデンサは不要 | HSOp(11)
|  | 77 | GND | GNDピン | GNDガードとして利用 | GND | 76 | GND | GNDピン | GNDガードとして利用 | GND
|  | 79 | PEX_RX10# | PCIe レーン10受信データ(Negative) | MXMからマザーボードに入力される信号( - ) インピーダンス：80～85Ω(差動) MXM to PCIe変換基板を作る際はPCIeカードエッジ側にDCブロックコンデンサを取り付ける事 | HSIn(10) | 78 | PEX_TX10# | PCIe レーン10送信データ(Negative) | マザーボードからMXMに入力される信号( - ) インピーダンス：80～85Ω(差動) DCブロックコンデンサは不要 | HSOn(10)
|  | 81 | PEX_RX10 | PCIe レーン10受信データ(Positive) | MXMからマザーボードに入力される信号( + ) インピーダンス：80～85Ω(差動) MXM to PCIe変換基板を作る際はPCIeカードエッジ側にDCブロックコンデンサを取り付ける事 | HSIp(10) | 80 | PEX_TX10 | PCIe レーン10送信データ(Positive) | マザーボードからMXMに入力される信号( + ) インピーダンス：80～85Ω(差動) DCブロックコンデンサは不要 | HSOp(10)
|  | 83 | GND | GNDピン | GNDガードとして利用 | GND | 82 | GND | GNDピン | GNDガードとして利用 | GND
|  | 85 | PEX_RX9# | PCIe レーン9受信データ(Negative) | MXMからマザーボードに入力される信号( - ) インピーダンス：80～85Ω(差動) MXM to PCIe変換基板を作る際はPCIeカードエッジ側にDCブロックコンデンサを取り付ける事 | HSIn(9) | 84 | PEX_TX9# | PCIe レーン9送信データ(Negative) | マザーボードからMXMに入力される信号( - ) インピーダンス：80～85Ω(差動) DCブロックコンデンサは不要 | HSOn(9)
|  | 87 | PEX_RX9 | PCIe レーン9受信データ(Positive) | MXMからマザーボードに入力される信号( + ) インピーダンス：80～85Ω(差動) MXM to PCIe変換基板を作る際はPCIeカードエッジ側にDCブロックコンデンサを取り付ける事 | HSIp(9) | 86 | PEX_TX9 | PCIe レーン9送信データ(Positive) | マザーボードからMXMに入力される信号( + ) インピーダンス：80～85Ω(差動) DCブロックコンデンサは不要 | HSOp(9)
|  | 89 | GND | GNDピン | GNDガードとして利用 | GND | 88 | GND | GNDピン | GNDガードとして利用 | GND
|  | 91 | PEX_RX8# | PCIe レーン8受信データ(Negative) | MXMからマザーボードに入力される信号( - ) インピーダンス：80～85Ω(差動) MXM to PCIe変換基板を作る際はPCIeカードエッジ側にDCブロックコンデンサを取り付ける事 | HSIn(8) | 90 | PEX_TX8# | PCIe レーン8送信データ(Negative) | マザーボードからMXMに入力される信号( - ) インピーダンス：80～85Ω(差動) DCブロックコンデンサは不要 | HSOn(8)
|  | 93 | PEX_RX8 | PCIe レーン8受信データ(Positive) | MXMからマザーボードに入力される信号( + ) インピーダンス：80～85Ω(差動) MXM to PCIe変換基板を作る際はPCIeカードエッジ側にDCブロックコンデンサを取り付ける事 | HSIp(8) | 92 | PEX_TX8 | PCIe レーン8送信データ(Positive) | マザーボードからMXMに入力される信号( + ) インピーダンス：80～85Ω(差動) DCブロックコンデンサは不要 | HSOp(8)
|  | 95 | GND | GNDピン | GNDガードとして利用 | GND | 94 | GND | GNDピン | GNDガードとして利用 | GND
|  | 97 | PEX_RX7# | PCIe レーン7受信データ(Negative) | MXMからマザーボードに入力される信号( - ) インピーダンス：80～85Ω(差動) MXM to PCIe変換基板を作る際はPCIeカードエッジ側にDCブロックコンデンサを取り付ける事 | HSIn(7) | 96 | PEX_TX7# | PCIe レーン7送信データ(Negative) | マザーボードからMXMに入力される信号( - ) インピーダンス：80～85Ω(差動) DCブロックコンデンサは不要 | HSOn(7)
|  | 99 | PEX_RX7 | PCIe レーン7受信データ(Positive) | MXMからマザーボードに入力される信号( + ) インピーダンス：80～85Ω(差動) MXM to PCIe変換基板を作る際はPCIeカードエッジ側にDCブロックコンデンサを取り付ける事 | HSIp(7) | 98 | PEX_TX7 | PCIe レーン7送信データ(Positive) | マザーボードからMXMに入力される信号( + ) インピーダンス：80～85Ω(差動) DCブロックコンデンサは不要 | HSOp(7)
|  | 101 | GND | GNDピン | GNDガードとして利用 | GND | 100 | GND | GNDピン | GNDガードとして利用 | GND
|  | 103 | PEX_RX6# | PCIe レーン6受信データ(Negative) | MXMからマザーボードに入力される信号( - ) インピーダンス：80～85Ω(差動) MXM to PCIe変換基板を作る際はPCIeカードエッジ側にDCブロックコンデンサを取り付ける事 | HSIn(6) | 102 | PEX_TX6# | PCIe レーン6送信データ(Negative) | マザーボードからMXMに入力される信号( - ) インピーダンス：80～85Ω(差動) DCブロックコンデンサは不要 | HSOn(6)
|  | 105 | PEX_RX6 | PCIe レーン6受信データ(Positive) | MXMからマザーボードに入力される信号( + ) インピーダンス：80～85Ω(差動) MXM to PCIe変換基板を作る際はPCIeカードエッジ側にDCブロックコンデンサを取り付ける事 | HSIp(6) | 104 | PEX_TX6 | PCIe レーン6送信データ(Positive) | マザーボードからMXMに入力される信号( + ) インピーダンス：80～85Ω(差動) DCブロックコンデンサは不要 | HSOp(6)
|  | 107 | GND | GNDピン | GNDガードとして利用 | GND | 106 | GND | GNDピン | GNDガードとして利用 | GND
|  | 109 | PEX_RX5# | PCIe レーン5受信データ(Negative) | MXMからマザーボードに入力される信号( - ) インピーダンス：80～85Ω(差動) MXM to PCIe変換基板を作る際はPCIeカードエッジ側にDCブロックコンデンサを取り付ける事 | HSIn(5) | 108 | PEX_TX5# | PCIe レーン5送信データ(Negative) | マザーボードからMXMに入力される信号( - ) インピーダンス：80～85Ω(差動) DCブロックコンデンサは不要 | HSOn(5)
|  | 111 | PEX_RX5 | PCIe レーン5受信データ(Positive) | MXMからマザーボードに入力される信号( + ) インピーダンス：80～85Ω(差動) MXM to PCIe変換基板を作る際はPCIeカードエッジ側にDCブロックコンデンサを取り付ける事 | HSIp(5) | 110 | PEX_TX5 | PCIe レーン5送信データ(Positive) | マザーボードからMXMに入力される信号( + ) インピーダンス：80～85Ω(差動) DCブロックコンデンサは不要 | HSOp(5)
|  | 113 | GND | GNDピン | GNDガードとして利用 | GND | 112 | GND | GNDピン | GNDガードとして利用 | GND
|  | 115 | PEX_RX4# | PCIe レーン4受信データ(Negative) | MXMからマザーボードに入力される信号( - ) インピーダンス：80～85Ω(差動) MXM to PCIe変換基板を作る際はPCIeカードエッジ側にDCブロックコンデンサを取り付ける事 | HSIn(4) | 114 | PEX_TX4# | PCIe レーン4送信データ(Negative) | マザーボードからMXMに入力される信号( - ) インピーダンス：80～85Ω(差動) DCブロックコンデンサは不要 | HSOn(4)
|  | 117 | PEX_RX4 | PCIe レーン4受信データ(Positive) | MXMからマザーボードに入力される信号( + ) インピーダンス：80～85Ω(差動) MXM to PCIe変換基板を作る際はPCIeカードエッジ側にDCブロックコンデンサを取り付ける事 | HSIp(4) | 116 | PEX_TX4 | PCIe レーン4送信データ(Positive) | マザーボードからMXMに入力される信号( + ) インピーダンス：80～85Ω(差動) DCブロックコンデンサは不要 | HSOp(4)
|  | 119 | GND | GNDピン | GNDガードとして利用 | GND | 118 | GND | GNDピン | GNDガードとして利用 | GND
|  | 121 | PEX_RX3# | PCIe レーン3受信データ(Negative) | MXMからマザーボードに入力される信号( - ) インピーダンス：80～85Ω(差動) MXM to PCIe変換基板を作る際はPCIeカードエッジ側にDCブロックコンデンサを取り付ける事 | HSIn(3) | 120 | PEX_TX3# | PCIe レーン3送信データ(Negative) | マザーボードからMXMに入力される信号( - ) インピーダンス：80～85Ω(差動) DCブロックコンデンサは不要 | HSOn(3)
|  | 123 | PEX_RX3 | PCIe レーン3受信データ(Positive) | MXMからマザーボードに入力される信号( + ) インピーダンス：80～85Ω(差動) MXM to PCIe変換基板を作る際はPCIeカードエッジ側にDCブロックコンデンサを取り付ける事 | HSIp(3) | 122 | PEX_TX3 | PCIe レーン3送信データ(Positive) | マザーボードからMXMに入力される信号( + ) インピーダンス：80～85Ω(差動) DCブロックコンデンサは不要 | HSOp(3)
|  | 125 | GND | GNDピン | GNDガードとして利用 | GND | 124 | GND | GNDピン | GNDガードとして利用 | GND
|  | ノッチ |  |  |  |  | ノッチ
|  | 133 | GND | GNDピン | GNDガードとして利用 | GND | 134 | GND | GNDピン | GNDガードとして利用 | GND
|  | 135 | PEX_RX2# | PCIe レーン2受信データ(Negative) | MXMからマザーボードに入力される信号( - ) インピーダンス：80～85Ω(差動) MXM to PCIe変換基板を作る際はPCIeカードエッジ側にDCブロックコンデンサを取り付ける事 | HSIn(2) | 136 | PEX_TX2# | PCIe レーン2送信データ(Negative) | マザーボードからMXMに入力される信号( - ) インピーダンス：80～85Ω(差動) DCブロックコンデンサは不要 | HSOn(2)
|  | 137 | PEX_RX2 | PCIe レーン2受信データ(Positive) | MXMからマザーボードに入力される信号( + ) インピーダンス：80～85Ω(差動) MXM to PCIe変換基板を作る際はPCIeカードエッジ側にDCブロックコンデンサを取り付ける事 | HSIp(2) | 138 | PEX_TX2 | PCIe レーン2送信データ(Positive) | マザーボードからMXMに入力される信号( + ) インピーダンス：80～85Ω(差動) DCブロックコンデンサは不要 | HSOp(2)
|  | 139 | GND | GNDピン | GNDガードとして利用 | GND | 140 | GND | GNDピン | GNDガードとして利用 | GND
|  | 141 | PEX_RX1# | PCIe レーン1受信データ(Negative) | MXMからマザーボードに入力される信号( - ) インピーダンス：80～85Ω(差動) MXM to PCIe変換基板を作る際はPCIeカードエッジ側にDCブロックコンデンサを取り付ける事 | HSIn(1) | 142 | PEX_TX1# | PCIe レーン1送信データ(Negative) | マザーボードからMXMに入力される信号( - ) インピーダンス：80～85Ω(差動) DCブロックコンデンサは不要 | HSOn(1)
|  | 143 | PEX_RX1 | PCIe レーン1受信データ(Positive) | MXMからマザーボードに入力される信号( + ) インピーダンス：80～85Ω(差動) MXM to PCIe変換基板を作る際はPCIeカードエッジ側にDCブロックコンデンサを取り付ける事 | HSIp(1) | 144 | PEX_TX1 | PCIe レーン1送信データ(Positive) | マザーボードからMXMに入力される信号( + ) インピーダンス：80～85Ω(差動) DCブロックコンデンサは不要 | HSOp(1)
|  | 145 | GND | GNDピン | GNDガードとして利用 | GND | 146 | GND | GNDピン | GNDガードとして利用 | GND
|  | 147 | PEX_RX0# | PCIe レーン0受信データ(Negative) | MXMからマザーボードに入力される信号( - ) インピーダンス：80～85Ω(差動) MXM to PCIe変換基板を作る際はPCIeカードエッジ側にDCブロックコンデンサを取り付ける事 | HSIn(0) | 148 | PEX_TX0# | PCIe レーン0送信データ(Negative) | マザーボードからMXMに入力される信号( - ) インピーダンス：80～85Ω(差動) DCブロックコンデンサは不要 | HSOn(0)
|  | 149 | PEX_RX0 | PCIe レーン0受信データ(Positive) | MXMからマザーボードに入力される信号( + ) インピーダンス：80～85Ω(差動) MXM to PCIe変換基板を作る際はPCIeカードエッジ側にDCブロックコンデンサを取り付ける事 | HSIp(0) | 150 | PEX_TX0 | PCIe レーン0送信データ(Positive) | マザーボードからMXMに入力される信号( + ) インピーダンス：80～85Ω(差動) DCブロックコンデンサは不要 | HSOp(0)
|  | 151 | GND | GNDピン | GNDガードとして利用 | GND | 152 | GND | GNDピン | GNDガードとして利用 | GND
|  | 153 | PEX_REFCLK# | PCIe 基準信号差動対(Negative) | 基準クロック差動対( - ) インピーダンス：90Ω(差動) | REFCLK- | 154 | PEX_CLK_REQ# | PCIe CLOCK要求信号 | PCIe クロック信号要求 | CLKREQ#
|  | 155 | PEX_REFCLK | PCIe 基準信号差動対(Positive) | 基準クロック差動対( + ) インピーダンス：90Ω(差動) | REFCLK+ | 156 | PEX_RST# | PCIe Resetピン | PCIe リセット信号 | PERST#
|  | 157 | GND | GNDピン | GNDガードとして利用 | GND | 158 | VGA_DDC_DAT | DDCデータ端子 | 4.7kΩの抵抗で3.3VにPull-upする。この時、 外部機器は5Vでプルアップされているのでレベルシフトをかませる必要あり | -
|  | 159 | JTAG_TDO | TDO | PCIe JTAG TDO | TDO | 160 | VGA_DDC_CLK | DDCクロック端子 | 4.7kΩの抵抗で3.3VにPull-upする。この時、 外部機器は5Vでプルアップされているのでレベルシフトをかませる必要あり | -
|  | 161 | JTAG_TDI | TDI | PCIe JTAG TDI | TDI | 162 | VGA_VSYNC | アナログVGA垂直同期信号 | 接続先が5Vを使用している場合、レベルシフタをかませる必要がある。 インピーダンスはシングルエンドで50Ω | -
|  | 163 | JTAG_TCLK | TCLK | PCIe JTAG CLOCK | TCK | 164 | VGA_HSYNC | アナログVGA水平同期信号 | 接続先が5Vを使用している場合、レベルシフタをかませる必要がある。 インピーダンスはシングルエンドで50Ω | -
|  | 165 | JTAG_TMS | TMS | PCIe JTAG TMS | TMS | 166 | GND | GNDピン | GNDガードとして利用 | GND
|  | 167 | JTAG_TRST# | JTAG Test Access port Reset | PCIe のJTAGアクセス機能をリセットする信号端子(負論理) | TRST# | 168 | VGA_RED | アナログVGA用R用信号端子 | RGBのRの信号を出力する端子。 信号を出力する場合、VGAコネクタ近傍にフィルタと150Ω 1%の抵抗で信号をGNDに落とす（ターミネータ） を設置する必要がある。 設置の順番は下記となる。 MXMコネクタ → ターミネータ → フィルタ → VGAコネクタ / DVIコネクタ インピーダンスはシングルエンドで50Ω | -
|  | 169 | LVDS_UCLK# | LVDS ：LVDS_U_CLK#(Negative) HDMI ：N/A DVI ：N/A Display Port：DP_F_L3#(Negative) | LVDS_L側/Display port_F3差動信号の(Negative)側 ・ DP：DCブロック用コンデンサを挿入する。 インピーダンス：90Ω(差動) DP用のDCブロックコンデンサは出力コネクタ近傍に配置すること | - | 170 | VGA_GREEN | アナログVGA用G用信号端子 | RGBのGの信号を出力する端子。 信号を出力する場合、VGAコネクタ近傍にフィルタと150Ω 1%の抵抗で信号をGNDに落とす（ターミネータ） を設置する必要がある。 設置の順番は下記となる。 MXMコネクタ → ターミネータ → フィルタ → VGAコネクタ / DVIコネクタ インピーダンスはシングルエンドで50Ω | -
|  | 171 | LVDS_UCLK | LVDS ：LVDS_U_CLK(Positive) HDMI ：N/A DVI ：N/A Display Port：DP_F_L3(Positive) | LVDS_L側/Display port_F3差動信号の(Positive)側 ・ DP：DCブロック用コンデンサを挿入する。 インピーダンス：90Ω(差動) DP用のDCブロックコンデンサは出力コネクタ近傍に配置すること | - | 172 | VGA_BLUE | アナログVGA用B用信号端子 | RGBのBの信号を出力する端子。 信号を出力する場合、VGAコネクタ近傍にフィルタと150Ω 1%の抵抗で信号をGNDに落とす（ターミネータ） を設置する必要がある。 設置の順番は下記となる。 MXMコネクタ → ターミネータ → フィルタ → VGAコネクタ / DVIコネクタ インピーダンスはシングルエンドで50Ω | -
|  | 173 | GND | GNDピン | GNDガードとして利用 | GND | 174 | GND | GNDピン | GNDガードとして利用 | GND
|  | 175 | LVDS_UTX3# | LVDS ：LVDS_U_UTX3#(Negative) HDMI ：N/A DVI ：N/A Display Port：DP_F_AUX#(Negative) | Display port_Fの制御データをやり取りするポート。このとき、下記に従うこと。 ・ DP：100kΩで3.3VにPull-upする構造であること。 また、DCブロックコンデンサを挿入する。このとき、コンデンサをDPコネクタピンCONFIG1がHighとなった時に パススルー出来るように短絡させる回路を構築する事。 インピーダンス：90Ω(差動) DP用のDCブロックコンデンサは出力コネクタ近傍に配置すること | - | 176 | LVDS_LCLK# | LVDS ：LVDS_L_LCLK#(Negative) HDMI ：TX_E_CLK#(Negative) DVI ：TX_E_CLK#(Negative) Display Port：DP_E_L3#(Negative) | LVDS_U側/Display port_E_3差動信号の(Negative)側 ・ DP：DCブロック用コンデンサを挿入する。 ・ HDMI：DCブロック用コンデンサを接続する。 また、コンデンサの先の配線は490Ω 1%でPWR_EN立ち上がりと同時にGNDにPull-Downする構造とすること。 ・ DVI：DCブロック用コンデンサを接続する。 また、コンデンサの先の配線は490Ω 1%でPWR_EN立ち上がりと同時にGNDにPull-Downする構造とすること。 インピーダンス：90Ω(差動) DCブロックコンデンサは出力コネクタ近傍に配置すること | -
|  | 177 | LVDS_UTX3 | LVDS ：LVDS_U_UTX3(Positive) HDMI ：N/A DVI ：N/A Display Port：DP_F_AUX(Positive) | Display port_Fの制御クロック信号を通知する。このとき、下記に従うこと。 ・ DP：100kΩでGNDにPull-upする構造であること。 また、DCブロックコンデンサを挿入する。このとき、コンデンサをDPコネクタピンCONFIG1がHighとなった時に パススルー出来るように短絡させる回路を構築する事。 インピーダンス：90Ω(差動) DP用のDCブロックコンデンサは出力コネクタ近傍に配置すること | - | 178 | LVDS_LCLK | LVDS ：LVDS_L_LCLK(Positive) HDMI ：TX_E_CLK(Positive) DVI ：TX_E_CLK(Positive) Display Port：DP_E_L3(Positive) | LVDS_L側/Display port_E_3差動信号の(Positive)側 ・ DP：DCブロック用コンデンサを挿入する。 ・ HDMI：DCブロック用コンデンサを接続する。 また、コンデンサの先の配線は490Ω 1%でPWR_EN立ち上がりと同時にGNDにPull-Downする構造とすること。 ・ DVI：DCブロック用コンデンサを接続する。 また、コンデンサの先の配線は490Ω 1%でPWR_EN立ち上がりと同時にGNDにPull-Downする構造とすること。 インピーダンス：90Ω(差動) DCブロックコンデンサは出力コネクタ近傍に配置すること | -
|  | 179 | GND | GNDピン | GNDガードとして利用 | GND | 180 | GND | GNDピン | GNDガードとして利用 | GND
|  | 181 | LVDS_UTX2# | LVDS ：LVDS_U_UTX2#(Negative) HDMI ：N/A DVI ：TX_E_D5#(Negative) Display Port：DP_F_L0#(Negative) | LVDS_U側/Display port_F_0差動信号の(Negative)側 ・ DP：DCブロック用コンデンサを挿入する。 ・ DVI：DCブロック用コンデンサを接続する。 また、コンデンサの先の配線は490Ω 1%でPWR_EN立ち上がりと同時にGNDにPull-Downする構造とすること。 インピーダンス：90Ω(差動) DCブロックコンデンサは出力コネクタ近傍に配置すること | - | 182 | LVDS_LTX3# | LVDS ：LVDS_L_LTX3#(Negative) HDMI ：N/A DVI ：N/A Display Port：DP_E_AUX#(Negative) | Display port_Eの制御データを通知する。このとき、下記に従うこと。 ・ DP：100kΩでGNDにPull-upする構造であること。 また、DCブロックコンデンサを挿入する。このとき、コンデンサをDPコネクタピンCONFIG1がHighとなった時に パススルー出来るように短絡させる回路を構築する事。 インピーダンス：90Ω(差動) DP用のDCブロックコンデンサは出力コネクタ近傍に配置すること | -
|  | 183 | LVDS_UTX2 | LVDS ：LVDS_U_UTX2(Positive) HDMI ：N/A DVI ：TX_E_D5(Positive) Display Port：DP_F_L0(Positive) | LVDS_U側/Display port_F_0差動信号の(Positive)側 ・ DP：DCブロック用コンデンサを挿入する。 ・ DVI：DCブロック用コンデンサを接続する。 また、コンデンサの先の配線は490Ω 1%でPWR_EN立ち上がりと同時にGNDにPull-Downする構造とすること。 インピーダンス：90Ω(差動) DCブロックコンデンサは出力コネクタ近傍に配置すること | - | 184 | LVDS_LTX3 | LVDS ：LVDS_L_LTX3(Positive) HDMI ：N/A DVI ：N/A Display Port：DP_E_AUX(Positive) | Display port_Eの制御クロック信号を通知する。このとき、下記に従うこと。 ・ DP：100kΩでGNDにPull-upする構造であること。 また、DCブロックコンデンサを挿入する。このとき、コンデンサをDPコネクタピンCONFIG1がHighとなった時に パススルー出来るように短絡させる回路を構築する事。 インピーダンス：90Ω(差動) DP用のDCブロックコンデンサは出力コネクタ近傍に配置すること | -
|  | 185 | GND | GNDピン | GNDガードとして利用 | GND | 186 | GND | GNDピン | GNDガードとして利用 | GND
|  | 187 | LVDS_UTX1# | LVDS ：LVDS_U_UTX1#(Negative) HDMI ：N/A DVI ：TX_E_D4#(Negative) Display Port：DP_F_L1#(Negative) | LVDS_U側/Display port_F_1差動信号の(Negative)側 ・ DP：DCブロック用コンデンサを挿入する。 ・ DVI：DCブロック用コンデンサを接続する。 また、コンデンサの先の配線は490Ω 1%でPWR_EN立ち上がりと同時にGNDにPull-Downする構造とすること。 | - | 188 | LVDS_LTX2# | LVDS ：LVDS_L_LTX2#(Negative) HDMI ：TX_E_D2#(Negative) DVI ：TX_E_D2#(Negative) Display Port：DP_E_L0#(Negative) | LVDS_U側/Display port_E_0差動信号の(Negative)側 ・ DP：DCブロック用コンデンサを挿入する。 ・ HDMI：DCブロック用コンデンサを接続する。 また、コンデンサの先の配線は490Ω 1%でPWR_EN立ち上がりと同時にGNDにPull-Downする構造とすること。 ・ DVI：DCブロック用コンデンサを接続する。 また、コンデンサの先の配線は490Ω 1%でPWR_EN立ち上がりと同時にGNDにPull-Downする構造とすること。 インピーダンス：90Ω(差動) DCブロックコンデンサは出力コネクタ近傍に配置すること | -
|  | 189 | LVDS_UTX1 | LVDS ：LVDS_U_UTX1(Positive) HDMI ：N/A DVI ：TX_E_D4(Positive) Display Port：DP_F_L1(Positive) | LVDS_L側/Display port_F_1差動信号の(Positive)側 ・ DP：DCブロック用コンデンサを挿入する。 ・ DVI：DCブロック用コンデンサを接続する。 また、コンデンサの先の配線は490Ω 1%でPWR_EN立ち上がりと同時にGNDにPull-Downする構造とすること。 | - | 190 | LVDS_LTX2 | LVDS ：LVDS_L_LTX2(Positive) HDMI ：TX_E_D2(Positive) DVI ：TX_E_D2(Positive) Display Port：DP_F_L0(Positive) | LVDS_L側/Display port_E_0差動信号の(Positive)側 ・ DP：DCブロック用コンデンサを挿入する。 ・ HDMI：DCブロック用コンデンサを接続する。 また、コンデンサの先の配線は490Ω 1%でPWR_EN立ち上がりと同時にGNDにPull-Downする構造とすること。 ・ DVI：DCブロック用コンデンサを接続する。 また、コンデンサの先の配線は490Ω 1%でPWR_EN立ち上がりと同時にGNDにPull-Downする構造とすること。 インピーダンス：90Ω(差動) DCブロックコンデンサは出力コネクタ近傍に配置すること | -
|  | 191 | GND | GNDピン | GNDガードとして利用 | GND | 192 | GND | GNDピン | GNDガードとして利用 | GND
|  | 193 | LVDS_UTX0# | LVDS ：LVDS_U_UTX0#(Negative) HDMI ：N/A DVI ：TX_E_D3#(Negative) Display Port：DP_F_L0#(Negative) | LVDS_U側/Display port_F_3差動信号の(Negative)側 ・ DP：DCブロック用コンデンサを挿入する。 ・ DVI：DCブロック用コンデンサを接続する。 また、コンデンサの先の配線は490Ω 1%でPWR_EN立ち上がりと同時にGNDにPull-Downする構造とすること。 インピーダンス：90Ω(差動) DCブロックコンデンサは出力コネクタ近傍に配置すること | - | 194 | LVDS_LTX1# | LVDS ：LVDS_L_LTX1#(Negative) HDMI ：TX_E_D1#(Negative) DVI ：TX_E_D1#(Negative) Display Port：DP_E_L1#(Negative) | LVDS_U側/Display port_E_1差動信号の(Negative)側 ・ DP：DCブロック用コンデンサを挿入する。 ・ HDMI：DCブロック用コンデンサを接続する。 また、コンデンサの先の配線は490Ω 1%でPWR_EN立ち上がりと同時にGNDにPull-Downする構造とすること。 ・ DVI：DCブロック用コンデンサを接続する。 また、コンデンサの先の配線は490Ω 1%でPWR_EN立ち上がりと同時にGNDにPull-Downする構造とすること。 インピーダンス：90Ω(差動) DCブロックコンデンサは出力コネクタ近傍に配置すること | -
|  | 195 | LVDS_UTX0 | LVDS ：LVDS_U_UTX0(Positive) HDMI ：N/A DVI ：TX_E_D3(Positive) Display Port：DP_F_L3(Positive) | LVDS_L側/Display port_F_3差動信号の(Positive)側 ・ DP：DCブロック用コンデンサを挿入する。 ・ DVI：DCブロック用コンデンサを接続する。 また、コンデンサの先の配線は490Ω 1%でPWR_EN立ち上がりと同時にGNDにPull-Downする構造とすること。 インピーダンス：90Ω(差動) DCブロックコンデンサは出力コネクタ近傍に配置すること | - | 196 | LVDS_LTX1 | LVDS ：LVDS_L_LTX1(Positive) HDMI ：TX_E_D1(Positive) DVI ：TX_E_D1(Positive) Display Port：DP_E_L1(Positive) | LVDS_L側/Display port_E_1差動信号の(Positive)側 ・ DP：DCブロック用コンデンサを挿入する。 ・ HDMI：DCブロック用コンデンサを接続する。 また、コンデンサの先の配線は490Ω 1%でPWR_EN立ち上がりと同時にGNDにPull-Downする構造とすること。 ・ DVI：DCブロック用コンデンサを接続する。 また、コンデンサの先の配線は490Ω 1%でPWR_EN立ち上がりと同時にGNDにPull-Downする構造とすること。 インピーダンス：90Ω(差動) DCブロックコンデンサは出力コネクタ近傍に配置すること | -
|  | 197 | GND | GNDピン | GNDガードとして利用 | GND | 198 | GND | GNDピン | GNDガードとして利用 | GND
|  | 199 | DP_C_L0# | Display port：DP_C_L0#ポート(Negative) HDMI/DVI ：Tx_C_D2#ポート(Negative) | Display port_C0差動信号の(Negative)側 ・ DP：DCブロック用コンデンサを挿入する。 ・ HDMI：DCブロック用コンデンサを接続する。 また、コンデンサの先の配線は490Ω 1%でPWR_EN立ち上がりと同時にGNDにPull-Downする構造とすること。 ・ DVI：DCブロック用コンデンサを接続する。 また、コンデンサの先の配線は490Ω 1%でPWR_EN立ち上がりと同時にGNDにPull-Downする構造とすること。 インピーダンス：90Ω(差動) DCブロックコンデンサは出力コネクタ近傍に配置すること | - | 200 | LVDS_LTX0# | LVDS ：LVDS_L_LTX0#(Negative) HDMI ：TX_E_D0#(Negative) DVI ：TX_E_D0#(Negative) Display Port：DP_E_L2#(Negative) | LVDS_U側/Display port_F_1差動信号の(Negative)側 ・ DP：DCブロック用コンデンサを挿入する。 ・ HDMI：DCブロック用コンデンサを接続する。 また、コンデンサの先の配線は490Ω 1%でPWR_EN立ち上がりと同時にGNDにPull-Downする構造とすること。 ・ DVI：DCブロック用コンデンサを接続する。 また、コンデンサの先の配線は490Ω 1%でPWR_EN立ち上がりと同時にGNDにPull-Downする構造とすること。 インピーダンス：90Ω(差動) DCブロックコンデンサは出力コネクタ近傍に配置すること | -
|  | 201 | DP_C_L0 | Display port：DP_C_L0ポート(Positive) HDMI/DVI ：Tx_C_D2ポート(Positive) | Display port_C0差動信号の(Positive)側 ・ DP：DCブロック用コンデンサを挿入する。 ・ HDMI：DCブロック用コンデンサを接続する。 また、コンデンサの先の配線は490Ω 1%でPWR_EN立ち上がりと同時にGNDにPull-Downする構造とすること。 ・ DVI：DCブロック用コンデンサを接続する。 また、コンデンサの先の配線は490Ω 1%でPWR_EN立ち上がりと同時にGNDにPull-Downする構造とすること。 インピーダンス：90Ω(差動) DCブロックコンデンサは出力コネクタ近傍に配置すること | - | 202 | LVDS_LTX0 | LVDS ：LVDS_L_LTX1(Positive) HDMI ：TX_E_D0#(Negative) DVI ：TX_E_D4(Positive) Display Port：DP_E_L2(Positive) | LVDS_L側/Display port_F_1差動信号の(Positive)側 ・ DP：DCブロック用コンデンサを挿入する。 ・ HDMI：DCブロック用コンデンサを接続する。 また、コンデンサの先の配線は490Ω 1%でPWR_EN立ち上がりと同時にGNDにPull-Downする構造とすること。 ・ DVI：DCブロック用コンデンサを接続する。 また、コンデンサの先の配線は490Ω 1%でPWR_EN立ち上がりと同時にGNDにPull-Downする構造とすること。 インピーダンス：90Ω(差動) DCブロックコンデンサは出力コネクタ近傍に配置すること | -
|  | 203 | GND | GNDピン | GNDガードとして利用 | GND | 204 | GND | GNDピン | GNDガードとして利用 | GND
|  | 205 | DP_C_L1# | Display Port：DP_C_L1#ポート(Negative) HDMI/DVI ：Tx_C_D1#ポート(Negative) | Display port_C1差動信号の(Negative)側 ・ DP：DCブロック用コンデンサを挿入する。 ・ HDMI：DCブロック用コンデンサを接続する。 また、コンデンサの先の配線は490Ω 1%でPWR_EN立ち上がりと同時にGNDにPull-Downする構造とすること。 ・ DVI：DCブロック用コンデンサを接続する。 また、コンデンサの先の配線は490Ω 1%でPWR_EN立ち上がりと同時にGNDにPull-Downする構造とすること。 インピーダンス：90Ω(差動) DCブロックコンデンサは出力コネクタ近傍に配置すること | - | 206 | DP_D_L0# | Display port：DP_D_L0#ポート(Negative) HDMI/DVI ：Tx_D_D2#ポート(Negative) | Display port_D0差動信号の(Negative)側 ・ DP：DCブロック用コンデンサを挿入する。 ・ HDMI：DCブロック用コンデンサを接続する。 また、コンデンサの先の配線は490Ω 1%でPWR_EN立ち上がりと同時にGNDにPull-Downする構造とすること。 ・ DVI：DCブロック用コンデンサを接続する。 また、コンデンサの先の配線は490Ω 1%でPWR_EN立ち上がりと同時にGNDにPull-Downする構造とすること。 インピーダンス：90Ω(差動) DCブロックコンデンサは出力コネクタ近傍に配置すること | -
|  | 207 | DP_C_L1 | Display Port：DP_C_L1ポート(Positive) HDMI/DVI ：Tx_C_D1ポート(Positive) | Display port_C1差動信号の(Positive)側 ・ DP：DCブロック用コンデンサを挿入する。 ・ HDMI：DCブロック用コンデンサを接続する。 また、コンデンサの先の配線は490Ω 1%でPWR_EN立ち上がりと同時にGNDにPull-Downする構造とすること。 ・ DVI：DCブロック用コンデンサを接続する。 また、コンデンサの先の配線は490Ω 1%でPWR_EN立ち上がりと同時にGNDにPull-Downする構造とすること。 インピーダンス：90Ω(差動) DCブロックコンデンサは出力コネクタ近傍に配置すること | - | 208 | DP_D_L0 | Display port：DP_D_L0ポート(Positive) HDMI/DVI ：Tx_D_D2ポート(Positive) | Display port_D0差動信号の(Positive)側 ・ DP：DCブロック用コンデンサを挿入する。 ・ HDMI：DCブロック用コンデンサを接続する。 また、コンデンサの先の配線は490Ω 1%でPWR_EN立ち上がりと同時にGNDにPull-Downする構造とすること。 ・ DVI：DCブロック用コンデンサを接続する。 また、コンデンサの先の配線は490Ω 1%でPWR_EN立ち上がりと同時にGNDにPull-Downする構造とすること。 インピーダンス：90Ω(差動) DCブロックコンデンサは出力コネクタ近傍に配置すること | -
|  | 209 | GND | GNDピン | GNDガードとして利用 | GND | 210 | GND | GNDピン | GNDガードとして利用 | GND
|  | 211 | DP_C_L2# | Display Port：DP_C_L2#ポート(Negative) HDMI/DVI ：Tx_C_D0#ポート(Negative) | Display port_C2差動信号の(Negative)側 ・ DP：DCブロック用コンデンサを挿入する。 ・ HDMI：DCブロック用コンデンサを接続する。 また、コンデンサの先の配線は490Ω 1%でPWR_EN立ち上がりと同時にGNDにPull-Downする構造とすること。 ・ DVI：DCブロック用コンデンサを接続する。 また、コンデンサの先の配線は490Ω 1%でPWR_EN立ち上がりと同時にGNDにPull-Downする構造とすること。 インピーダンス：90Ω(差動) DCブロックコンデンサは出力コネクタ近傍に配置すること | - | 212 | DP_D_L1# | Display Port：DP_D_L1#ポート(Negative) HDMI/DVI ：Tx_D_D1#ポート(Negative) | Display port_D1差動信号の(Negative)側 ・ DP：DCブロック用コンデンサを挿入する。 ・ HDMI：DCブロック用コンデンサを接続する。 また、コンデンサの先の配線は490Ω 1%でPWR_EN立ち上がりと同時にGNDにPull-Downする構造とすること。 ・ DVI：DCブロック用コンデンサを接続する。 また、コンデンサの先の配線は490Ω 1%でPWR_EN立ち上がりと同時にGNDにPull-Downする構造とすること。 インピーダンス：90Ω(差動) DCブロックコンデンサは出力コネクタ近傍に配置すること | -
|  | 213 | DP_C_L2 | Display Port：DP_C_L2ポート(Positive) HDMI/DVI ：Tx_C_D0ポート(Positive) | Display port_C2差動信号の(Positive)側 ・ DP：DCブロック用コンデンサを挿入する。 ・ HDMI：DCブロック用コンデンサを接続する。 また、コンデンサの先の配線は490Ω 1%でPWR_EN立ち上がりと同時にGNDにPull-Downする構造とすること。 ・ DVI：DCブロック用コンデンサを接続する。 また、コンデンサの先の配線は490Ω 1%でPWR_EN立ち上がりと同時にGNDにPull-Downする構造とすること。 インピーダンス：90Ω(差動) DCブロックコンデンサは出力コネクタ近傍に配置すること | - | 214 | DP_D_L1 | Display Port：DP_D_L1ポート(Positive) HDMI/DVI ：Tx_D_D1ポート(Positive) | Display port_D1差動信号の(Positive)側 ・ DP：DCブロック用コンデンサを挿入する。 ・ HDMI：DCブロック用コンデンサを接続する。 また、コンデンサの先の配線は490Ω 1%でPWR_EN立ち上がりと同時にGNDにPull-Downする構造とすること。 ・ DVI：DCブロック用コンデンサを接続する。 また、コンデンサの先の配線は490Ω 1%でPWR_EN立ち上がりと同時にGNDにPull-Downする構造とすること。 インピーダンス：90Ω(差動) DCブロックコンデンサは出力コネクタ近傍に配置すること | -
|  | 215 | GND | GNDピン | GNDガードとして利用 | GND | 216 | GND | GNDピン | GNDガードとして利用 | GND
|  | 217 | DP_C_L3# | Display Port：DP_C_L3#ポート(Negative) HDMI/DVI ：Tx_C_CLK#ポート(Negaitive) | Display port_C3差動信号の(Negative)側 ・ DP：DCブロック用コンデンサを挿入する。 ・ HDMI：DCブロック用コンデンサを接続する。 また、コンデンサの先の配線は490Ω 1%でPWR_EN立ち上がりと同時にGNDにPull-Downする構造とすること。 ・ DVI：DCブロック用コンデンサを接続する。 また、コンデンサの先の配線は490Ω 1%でPWR_EN立ち上がりと同時にGNDにPull-Downする構造とすること。 インピーダンス：90Ω(差動) DCブロックコンデンサは出力コネクタ近傍に配置すること | - | 218 | DP_D_L2# | Display Port：DP_D_L2#ポート(Negative) HDMI/DVI ：Tx_D_D0#ポート(Negative) | Display port_D2差動信号の(Negative)側 ・ DP：DCブロック用コンデンサを挿入する。 ・ HDMI：DCブロック用コンデンサを接続する。 また、コンデンサの先の配線は490Ω 1%でPWR_EN立ち上がりと同時にGNDにPull-Downする構造とすること。 ・ DVI：DCブロック用コンデンサを接続する。 また、コンデンサの先の配線は490Ω 1%でPWR_EN立ち上がりと同時にGNDにPull-Downする構造とすること。 インピーダンス：90Ω(差動) DCブロックコンデンサは出力コネクタ近傍に配置すること | -
|  | 219 | DP_C_L3 | Display Port：DP_C_L3ポート(Positive) HDMI/DVI ：Tx_C_CLKポート(Positive) | Display port_C3差動信号の(Positive)側 ・ DP：DCブロック用コンデンサを挿入する。 ・ HDMI：DCブロック用コンデンサを接続する。 また、コンデンサの先の配線は490Ω 1%でPWR_EN立ち上がりと同時にGNDにPull-Downする構造とすること。 ・ DVI：DCブロック用コンデンサを接続する。 また、コンデンサの先の配線は490Ω 1%でPWR_EN立ち上がりと同時にGNDにPull-Downする構造とすること。 インピーダンス：90Ω(差動) DCブロックコンデンサは出力コネクタ近傍に配置すること | - | 220 | DP_D_L2 | Display Port：DP_D_L2ポート(Positive) HDMI/DVI ：Tx_D_D0ポート(Positive) | Display port_D2差動信号の(Positive)側 ・ DP：DCブロック用コンデンサを挿入する。 ・ HDMI：DCブロック用コンデンサを接続する。 また、コンデンサの先の配線は490Ω 1%でPWR_EN立ち上がりと同時にGNDにPull-Downする構造とすること。 ・ DVI：DCブロック用コンデンサを接続する。 また、コンデンサの先の配線は490Ω 1%でPWR_EN立ち上がりと同時にGNDにPull-Downする構造とすること。 インピーダンス：90Ω(差動) DCブロックコンデンサは出力コネクタ近傍に配置すること | -
|  | 221 | GND | GNDピン | GNDガードとして利用 | GND | 222 | GND | GNDピン | GNDガードとして利用 | GND
|  | 223 | DP_C_AUX# | Display Port：DP_C_AUX#ポート(Negative) HDMI/DVI ：DDC_C_DAT#ポート(Negative) | Display port_Cの制御データをやり取りするポート。このとき、下記に従うこと。 ・ DP：100kΩで3.3VにPull-upする構造であること。 また、DCブロックコンデンサを挿入する。このとき、コンデンサをDPコネクタピンCONFIG1がHighとなった時に パススルー出来るように短絡させる回路を構築する事。 ・ HDMI：3.3V→5Vに変換するレベルシフト回路をつける事。 （専用のICでも良い。10kΩの抵抗で3.3VにPull-upしたのち、 レベル変換回路を通してから1kΩの抵抗で5Vにpull-upする手法もある。） ・ DVI：3.3V→5Vに変換するレベルシフト回路をつける事。 （専用のICでも良い。10kΩの抵抗で3.3VにPull-upしたのち、 レベル変換回路を通してから1kΩの抵抗で5Vにpull-upする手法もある。） インピーダンス：90Ω(差動) DP用のDCブロックコンデンサは出力コネクタ近傍に配置すること | - | 224 | DP_D_L3# | Display Port：DP_D_L3#ポート(Negative) HDMI/DVI ：Tx_D_CLK#ポート(Negaitive) | Display port_D3差動信号の(Negative)側 ・ DP：DCブロック用コンデンサを挿入する。 ・ HDMI：DCブロック用コンデンサを接続する。 また、コンデンサの先の配線は490Ω 1%でPWR_EN立ち上がりと同時にGNDにPull-Downする構造とすること。 ・ DVI：DCブロック用コンデンサを接続する。 また、コンデンサの先の配線は490Ω 1%でPWR_EN立ち上がりと同時にGNDにPull-Downする構造とすること。 | -
|  | 225 | DP_C_AUX | Display Port：DP_C_AUXポート(Positive) HDMI/DVI ：DDC_C_CLKポート(Positive) | Display port_Cの制御クロック信号を通知する。このとき、下記に従うこと。 ・ DP：100kΩでGNDにPull-upする構造であること。 また、DCブロックコンデンサを挿入する。このとき、コンデンサをDPコネクタピンCONFIG1がHighとなった時に パススルー出来るように短絡させる回路を構築する事。 ・ HDMI：3.3V→5Vに変換するレベルシフト回路をつける事。 （専用のICでも良い。10kΩの抵抗で3.3VにPull-upしたのち、 レベル変換回路を通してから1kΩの抵抗で5Vにpull-upする手法もある。） ・ DVI：3.3V→5Vに変換するレベルシフト回路をつける事。 （専用のICでも良い。10kΩの抵抗で3.3VにPull-upしたのち、 レベル変換回路を通してから1kΩの抵抗で5Vにpull-upする手法もある。） インピーダンス：90Ω(差動) DP用のDCブロックコンデンサは出力コネクタ近傍に配置すること | - | 226 | DP_D_L3 | Display Port：DP_D_L3ポート(Positive) HDMI/DVI ：Tx_D_CLKポート(Positive) | Display port_D3差動信号の(Positive)側 ・ DP：DCブロック用コンデンサを挿入する。 ・ HDMI：DCブロック用コンデンサを接続する。 また、コンデンサの先の配線は490Ω 1%でPWR_EN立ち上がりと同時にGNDにPull-Downする構造とすること。 ・ DVI：DCブロック用コンデンサを接続する。 また、コンデンサの先の配線は490Ω 1%でPWR_EN立ち上がりと同時にGNDにPull-Downする構造とすること。 インピーダンス：90Ω(差動) DCブロックコンデンサは出力コネクタ近傍に配置すること | -
|  | 227 | RSVD | Reserved N.C | デフォルトN.C | - | 228 | GND | GNDピン | GNDガードとして利用 | GND
|  | 229 | RSVD | Reserved N.C | デフォルトN.C | - | 230 | DP_D_AUX# | Display Port：DP_D_AUX#ポート(Negative) HDMI/DVI ：DDC_D_DAT#ポート(Negative) | Display port_Dの制御データをやり取りするポート。このとき、下記に従うこと。 ・ DP：100kΩで3.3VにPull-upする構造であること。 また、DCブロックコンデンサを挿入する。このとき、コンデンサをDPコネクタピンCONFIG1がHighとなった時に パススルー出来るように短絡させる回路を構築する事。 ・ HDMI：3.3V→5Vに変換するレベルシフト回路をつける事。 （専用のICでも良い。10kΩの抵抗で3.3VにPull-upしたのち、 レベル変換回路を通してから1kΩの抵抗で5Vにpull-upする手法もある。） ・ DVI：3.3V→5Vに変換するレベルシフト回路をつける事。 （専用のICでも良い。10kΩの抵抗で3.3VにPull-upしたのち、 レベル変換回路を通してから1kΩの抵抗で5Vにpull-upする手法もある。） インピーダンス：90Ω(差動) DP用のDCブロックコンデンサは出力コネクタ近傍に配置すること | -
|  | 231 | RSVD | Reserved N.C | デフォルトN.C | - | 232 | DP_D_AUX | Display Port：DP_D_AUXポート(Positive) HDMI/DVI ：DDC_D_CLKポート(Positive) | Display port_Dの制御クロック信号を通知する。このとき、下記に従うこと。 ・ DP：100kΩでGNDにPull-upする構造であること。 また、DCブロックコンデンサを挿入する。このとき、コンデンサをDPコネクタピンCONFIG1がHighとなった時に パススルー出来るように短絡させる回路を構築する事。 ・ HDMI：3.3V→5Vに変換するレベルシフト回路をつける事。 （専用のICでも良い。10kΩの抵抗で3.3VにPull-upしたのち、 レベル変換回路を通してから1kΩの抵抗で5Vにpull-upする手法もある。） ・ DVI：3.3V→5Vに変換するレベルシフト回路をつける事。 （専用のICでも良い。10kΩの抵抗で3.3VにPull-upしたのち、 レベル変換回路を通してから1kΩの抵抗で5Vにpull-upする手法もある。） インピーダンス：90Ω(差動) DP用のDCブロックコンデンサは出力コネクタ近傍に配置すること | -
|  | 233 | RSVD | Reserved N.C | デフォルトN.C | - | 234 | DP_C_HPD | C用 Hot plug detect端子各機能 Display Port：DP_C_HPD HDMI ：HDMI_C_HPD DVI ：DVI_C_HPD | DP/HDMI/DVIコネクタが接続されている事を検知する端子。100kΩの抵抗でGNDにPull-Downする。 3.3Vのレベル変換回路をはさんでおいた方が無難。10kΩや20kΩの抵抗によるプルダウンでも可 | -
|  | 235 | RSVD | Reserved N.C | 端子名無し, 0Ω抵抗を直列に接続し、3.3VでPull up | - | 236 | DP_D_HPD | D用 Hot plug detect端子 Display Port：DP_D_HPD HDMI ：HDMI_D_HPD DVI ：DVI_D_HPD | DPコネクタが接続されている事を検知する端子。100kΩの抵抗でGNDにPull-Downする。 3.3Vのレベル変換回路をはさんでおいた方が無難。10kΩや20kΩの抵抗によるプルダウンでも可 | -
|  | 237 | RSVD | Reserved N.C | 端子名無し, 0Ω抵抗を直列に接続し、3.3VでPull up | - | 238 | RSVD | Reserved N.C | デフォルトN.C | -
|  | 239 | RSVD | Reserved N.C | 端子名無し, 0Ω抵抗を直列に接続し、3.3VでPull up | - | 240 | 3V3 | 0Ωの抵抗で3.3VにPull up | 3.3Vを入力する | +3.3V
|  | 241 | RSVD | Reserved N.C | デフォルトN.C | - | 242 | 3V3 | 0Ωの抵抗で3.3VにPull up | 3.3Vを入力する | +3.3V
|  | 243 | RSVD | Reserved N.C | デフォルトN.C | - | 244 | GND | GNDピン | GNDガードとして利用 | GND
|  | 245 | RSVD | Reserved N.C | デフォルトN.C | - | 246 | DP_B_L0# | Display port：DP_B_L0#ポート(Negative) HDMI/DVI ：Tx_B_D2#ポート(Negative) | Display port_B0差動信号の(Negative)側 ・ DP：DCブロック用コンデンサを挿入する。 ・ HDMI：DCブロック用コンデンサを接続する。 また、コンデンサの先の配線は490Ω 1%でPWR_EN立ち上がりと同時にGNDにPull-Downする構造とすること。 ・ DVI：DCブロック用コンデンサを接続する。 また、コンデンサの先の配線は490Ω 1%でPWR_EN立ち上がりと同時にGNDにPull-Downする構造とすること。 インピーダンス：90Ω(差動) DCブロックコンデンサは出力コネクタ近傍に配置すること | -
|  | 247 | RSVD | Reserved N.C | デフォルトN.C | - | 248 | DP_B_L0 | Display port：DP_B_L0ポート(Positive) HDMI/DVI ：Tx_B_D2ポート(Positive) | Display port_B0差動信号の(Positive)側 ・ DP：DCブロック用コンデンサを挿入する。 ・ HDMI：DCブロック用コンデンサを接続する。 また、コンデンサの先の配線は490Ω 1%でPWR_EN立ち上がりと同時にGNDにPull-Downする構造とすること。 ・ DVI：DCブロック用コンデンサを接続する。 また、コンデンサの先の配線は490Ω 1%でPWR_EN立ち上がりと同時にGNDにPull-Downする構造とすること。 インピーダンス：90Ω(差動) DCブロックコンデンサは出力コネクタ近傍に配置すること | -
|  | 249 | RSVD | Reserved N.C | デフォルトN.C | - | 250 | GND | GNDピン | GNDガードとして利用 | GND
|  | 251 | GND | GNDピン | GNDガードとして利用 | GND | 252 | DP_B_L1# | Display Port：DP_B_L1#ポート(Negative) HDMI/DVI ：Tx_B_D1#ポート(Negative) | Display port_B1差動信号の(Negative)側 ・ DP：DCブロック用コンデンサを挿入する。 ・ HDMI：DCブロック用コンデンサを接続する。 また、コンデンサの先の配線は490Ω 1%でPWR_EN立ち上がりと同時にGNDにPull-Downする構造とすること。 ・ DVI：DCブロック用コンデンサを接続する。 また、コンデンサの先の配線は490Ω 1%でPWR_EN立ち上がりと同時にGNDにPull-Downする構造とすること。 インピーダンス：90Ω(差動) DCブロックコンデンサは出力コネクタ近傍に配置すること | -
|  | 253 | DP_A_L0# | Display port：DP_A_L0#ポート(Negative) HDMI/DVI ：Tx_A_D2#ポート(Negative) | Display port_A0差動信号の(Negative)側 ・ DP：DCブロック用コンデンサを挿入する。 ・ HDMI：DCブロック用コンデンサを接続する。 また、コンデンサの先の配線は490Ω 1%でPWR_EN立ち上がりと同時にGNDにPull-Downする構造とすること。 ・ DVI：DCブロック用コンデンサを接続する。 また、コンデンサの先の配線は490Ω 1%でPWR_EN立ち上がりと同時にGNDにPull-Downする構造とすること。 インピーダンス：90Ω(差動) DCブロックコンデンサは出力コネクタ近傍に配置すること |  | 254 | DP_B_L1 | Display Port：DP_B_L1ポート(Positive) HDMI/DVI ：Tx_B_D1ポート(Positive) | Display port_B1差動信号の(Positive)側 ・ DP：DCブロック用コンデンサを挿入する。 ・ HDMI：DCブロック用コンデンサを接続する。 また、コンデンサの先の配線は490Ω 1%でPWR_EN立ち上がりと同時にGNDにPull-Downする構造とすること。 ・ DVI：DCブロック用コンデンサを接続する。 また、コンデンサの先の配線は490Ω 1%でPWR_EN立ち上がりと同時にGNDにPull-Downする構造とすること。 インピーダンス：90Ω(差動) DCブロックコンデンサは出力コネクタ近傍に配置すること | -
|  | 255 | DP_A_L0 | Display port：DP_A_L0ポート(Positive) HDMI/DVI ：Tx_A_D2ポート(Positive) | Display port_A0差動信号の(Positive)側 ・ DP：DCブロック用コンデンサを挿入する。 ・ HDMI：DCブロック用コンデンサを接続する。 また、コンデンサの先の配線は490Ω 1%でPWR_EN立ち上がりと同時にGNDにPull-Downする構造とすること。 ・ DVI：DCブロック用コンデンサを接続する。 また、コンデンサの先の配線は490Ω 1%でPWR_EN立ち上がりと同時にGNDにPull-Downする構造とすること。 インピーダンス：90Ω(差動) DCブロックコンデンサは出力コネクタ近傍に配置すること |  | 256 | GND | GNDピン | GNDガードとして利用 | GND
|  | 257 | GND | GNDピン | GNDガードとして利用 | GND | 258 | DP_B_L2# | Display Port：DP_B_L2#ポート(Negative) HDMI/DVI ：Tx_B_D0#ポート(Negative) | Display port_B2差動信号の(Negative)側 ・ DP：DCブロック用コンデンサを挿入する。 ・ HDMI：DCブロック用コンデンサを接続する。 また、コンデンサの先の配線は490Ω 1%でPWR_EN立ち上がりと同時にGNDにPull-Downする構造とすること。 ・ DVI：DCブロック用コンデンサを接続する。 また、コンデンサの先の配線は490Ω 1%でPWR_EN立ち上がりと同時にGNDにPull-Downする構造とすること。 インピーダンス：90Ω(差動) DCブロックコンデンサは出力コネクタ近傍に配置すること | -
|  | 259 | DP_A_L1# | Display Port：DP_A_L1#ポート(Negative) HDMI/DVI ：Tx_A_D1#ポート(Negative) | Display port_A1差動信号の(Negative)側 ・ DP：DCブロック用コンデンサを挿入する。 ・ HDMI：DCブロック用コンデンサを接続する。 また、コンデンサの先の配線は490Ω 1%でPWR_EN立ち上がりと同時にGNDにPull-Downする構造とすること。 ・ DVI：DCブロック用コンデンサを接続する。 また、コンデンサの先の配線は490Ω 1%でPWR_EN立ち上がりと同時にGNDにPull-Downする構造とすること。 インピーダンス：90Ω(差動) DCブロックコンデンサは出力コネクタ近傍に配置すること |  | 260 | DP_B_L2 | Display Port：DP_B_L2ポート(Positive) HDMI/DVI ：Tx_B_D0ポート(Positive) | Display port_B2差動信号の(Positive)側 ・ DP：DCブロック用コンデンサを挿入する。 ・ HDMI：DCブロック用コンデンサを接続する。 また、コンデンサの先の配線は490Ω 1%でPWR_EN立ち上がりと同時にGNDにPull-Downする構造とすること。 ・ DVI：DCブロック用コンデンサを接続する。 また、コンデンサの先の配線は490Ω 1%でPWR_EN立ち上がりと同時にGNDにPull-Downする構造とすること。 インピーダンス：90Ω(差動) DCブロックコンデンサは出力コネクタ近傍に配置すること | -
|  | 261 | DP_A_L1 | Display Port：DP_A_L1ポート(Positive) HDMI/DVI ：Tx_A_D1ポート(Positive) | Display port_A1差動信号の(Positive)側 ・ DP：DCブロック用コンデンサを挿入する。 ・ HDMI：DCブロック用コンデンサを接続する。 また、コンデンサの先の配線は490Ω 1%でPWR_EN立ち上がりと同時にGNDにPull-Downする構造とすること。 ・ DVI：DCブロック用コンデンサを接続する。 また、コンデンサの先の配線は490Ω 1%でPWR_EN立ち上がりと同時にGNDにPull-Downする構造とすること。 インピーダンス：90Ω(差動) DCブロックコンデンサは出力コネクタ近傍に配置すること |  | 262 | GND | GNDピン | GNDガードとして利用 | GND
|  | 263 | GND | GNDピン | GNDガードとして利用 | GND | 264 | DP_B_L3# | Display Port：DP_B_L3#ポート(Negative) HDMI/DVI ：Tx_B_CLK#ポート(Negaitive) | Display port_B3差動信号の(Negative)側 ・ DP：DCブロック用コンデンサを挿入する。 ・ HDMI：DCブロック用コンデンサを接続する。 また、コンデンサの先の配線は490Ω 1%でPWR_EN立ち上がりと同時にGNDにPull-Downする構造とすること。 ・ DVI：DCブロック用コンデンサを接続する。 また、コンデンサの先の配線は490Ω 1%でPWR_EN立ち上がりと同時にGNDにPull-Downする構造とすること。 インピーダンス：90Ω(差動) DCブロックコンデンサは出力コネクタ近傍に配置すること | -
|  | 265 | DP_A_L2# | Display Port：DP_A_L2#ポート(Negative) HDMI/DVI ：Tx_A_D0#ポート(Negative) | Display port_A2差動信号の(Negative)側 ・ DP：DCブロック用コンデンサを挿入する。 ・ HDMI：DCブロック用コンデンサを接続する。 また、コンデンサの先の配線は490Ω 1%でPWR_EN立ち上がりと同時にGNDにPull-Downする構造とすること。 ・ DVI：DCブロック用コンデンサを接続する。 また、コンデンサの先の配線は490Ω 1%でPWR_EN立ち上がりと同時にGNDにPull-Downする構造とすること。 インピーダンス：90Ω(差動) DCブロックコンデンサは出力コネクタ近傍に配置すること |  | 266 | DP_B_L3 | Display Port：DP_B_L3ポート(Positive) HDMI/DVI ：Tx_B_CLKポート(Positive) | Display port_B3差動信号の(Positive)側 ・ DP：DCブロック用コンデンサを挿入する。 ・ HDMI：DCブロック用コンデンサを接続する。 また、コンデンサの先の配線は490Ω 1% 1%でPWR_EN立ち上がりと同時にGNDにPull-Downする構造とすること。 ・ DVI：DCブロック用コンデンサを接続する。 また、コンデンサの先の配線は490Ω 1% 1%でPWR_EN立ち上がりと同時にGNDにPull-Downする構造とすること。 インピーダンス：90Ω(差動) DCブロックコンデンサは出力コネクタ近傍に配置すること | -
|  | 267 | DP_A_L2 | Display Port：DP_A_L2ポート(Positive) HDMI/DVI ：Tx_A_D0ポート(Positive) | Display port_A2差動信号の(Positive)側 ・ DP：DCブロック用コンデンサを挿入する。 ・ HDMI：DCブロック用コンデンサを接続する。 また、コンデンサの先の配線は490Ω 1%でPWR_EN立ち上がりと同時にGNDにPull-Downする構造とすること。 ・ DVI：DCブロック用コンデンサを接続する。 また、コンデンサの先の配線は490Ω 1%でPWR_EN立ち上がりと同時にGNDにPull-Downする構造とすること。 インピーダンス：90Ω(差動) DCブロックコンデンサは出力コネクタ近傍に配置すること |  | 268 | GND | GNDピン | GNDガードとして利用 | GND
|  | 269 | GND | GNDピン | GNDガードとして利用 | GND | 270 | DP_B_AUX# | Display Port：DP_B_AUX#ポート(Negative) HDMI/DVI ：DDC_B_DAT#ポート(Negative) | Display port_Cの制御データをやり取りするポート。このとき、下記に従うこと。 ・ DP：100kΩで3.3VにPull-upする構造であること。 また、DCブロックコンデンサを挿入する。このとき、コンデンサをDPコネクタピンCONFIG1がHighとなった時に パススルー出来るように短絡させる回路を構築する事。 ・ HDMI：3.3V→5Vに変換するレベルシフト回路をつける事。 （専用のICでも良い。10kΩの抵抗で3.3VにPull-upしたのち、 レベル変換回路を通してから1kΩの抵抗で5Vにpull-upする手法もある。） ・ DVI：3.3V→5Vに変換するレベルシフト回路をつける事。 （専用のICでも良い。10kΩの抵抗で3.3VにPull-upしたのち、 レベル変換回路を通してから1kΩの抵抗で5Vにpull-upする手法もある。） インピーダンス：90Ω(差動) DP用のDCブロックコンデンサは出力コネクタ近傍に配置すること | -
|  | 271 | DP_A_L3# | Display Port：DP_A_L3#ポート(Negative) HDMI/DVI ：Tx_A_CLK#ポート(Negaitive) | Display port_A3差動信号の(Negative)側 ・ DP：DCブロック用コンデンサを挿入する。 ・ HDMI：DCブロック用コンデンサを接続する。 また、コンデンサの先の配線は490Ω 1%でPWR_EN立ち上がりと同時にGNDにPull-Downする構造とすること。 ・ DVI：DCブロック用コンデンサを接続する。 また、コンデンサの先の配線は490Ω 1%でPWR_EN立ち上がりと同時にGNDにPull-Downする構造とすること。 インピーダンス：90Ω(差動) DCブロックコンデンサは出力コネクタ近傍に配置すること | - | 272 | DP_B_AUX | Display Port：DP_B_AUXポート(Positive) HDMI/DVI ：DDC_B_CLKポート(Positive) | Display port_Cの制御クロック信号を通知する。このとき、下記に従うこと。 ・ DP：100kΩでGNDにPull-upする構造であること。 また、DCブロックコンデンサを挿入する。このとき、コンデンサをDPコネクタピンCONFIG1がHighとなった時に パススルー出来るように短絡させる回路を構築する事。 ・ HDMI：3.3V→5Vに変換するレベルシフト回路をつける事。 （専用のICでも良い。10kΩの抵抗で3.3VにPull-upしたのち、 レベル変換回路を通してから1kΩの抵抗で5Vにpull-upする手法もある。） ・ DVI：3.3V→5Vに変換するレベルシフト回路をつける事。 （専用のICでも良い。10kΩの抵抗で3.3VにPull-upしたのち、 レベル変換回路を通してから1kΩの抵抗で5Vにpull-upする手法もある。） インピーダンス：90Ω(差動) DP用のDCブロックコンデンサは出力コネクタ近傍に配置すること | -
|  | 273 | DP_A_L3 | Display Port：DP_A_L3ポート(Positive) HDMI/DVI ：Tx_A_CLKポート(Positive) | Display port_A3差動信号の(Positive)側 ・ DP：DCブロック用コンデンサを挿入する。 ・ HDMI：DCブロック用コンデンサを接続する。 また、コンデンサの先の配線は490Ω 1%でPWR_EN立ち上がりと同時にGNDにPull-Downする構造とすること。 ・ DVI：DCブロック用コンデンサを接続する。 また、コンデンサの先の配線は490Ω 1%でPWR_EN立ち上がりと同時にGNDにPull-Downする構造とすること。 インピーダンス：90Ω(差動) DCブロックコンデンサは出力コネクタ近傍に配置すること | - | 274 | DP_B_HPD | B用 Hot plug detect端子 Display Port：DP_B_HPD HDMI ：HDMI_B_HPD DVI ：DVI_B_HPD | DP/HDMI/DVIコネクタが接続されている事を検知する端子。100kΩの抵抗でGNDにPull-Downする。 3.3Vのレベル変換回路をはさんでおいた方が無難。10kΩや20kΩの抵抗によるプルダウンでも可 | -
|  | 275 | GND | GNDピン | GNDガードとして利用 | GND | 276 | DP_A_HPD | A用 Hot plug detect端子 Display Port：DP_A_HPD HDMI ：HDMI_A_HPD DVI ：DVI_A_HPD | DPコネクタが接続されている事を検知する端子。100kΩの抵抗でGNDにPull-Downする。 3.3Vのレベル変換回路をはさんでおいた方が無難。10kΩや20kΩの抵抗によるプルダウンでも可 | -
|  | 277 | DP_A_AUX# | Display Port：DP_A_AUX#ポート(Negative) HDMI/DVI ：DDC_A_DAT#ポート(Negative) | Display port_Aの制御データをやり取りするポート。このとき、下記に従うこと。 ・ DP：100kΩで3.3VにPull-upする構造であること。 また、DCブロックコンデンサを挿入する。このとき、コンデンサをDPコネクタピンCONFIG1がHighとなった時に パススルー出来るように短絡させる回路を構築する事。 ・ HDMI：3.3V→5Vに変換するレベルシフト回路をつける事。 （専用のICでも良い。10kΩの抵抗で3.3VにPull-upしたのち、 レベル変換回路を通してから1kΩの抵抗で5Vにpull-upする手法もある。） ・ DVI：3.3V→5Vに変換するレベルシフト回路をつける事。 （専用のICでも良い。10kΩの抵抗で3.3VにPull-upしたのち、 レベル変換回路を通してから1kΩの抵抗で5Vにpull-upする手法もある。） インピーダンス：90Ω(差動) DP用のDCブロックコンデンサは出力コネクタ近傍に配置すること | - | 278 | 3V3 | 3.3V電源ピン | 3.3Vを入力する | +3.3V
|  | 279 | DP_A_AUX | Display Port：DP_A_AUXポート(Positive) HDMI/DVI ：DDC_A_CLKポート(Positive) | Display port_Aの制御クロック信号を通知する。このとき、下記に従うこと。 ・ DP：100kΩでGNDにPull-upする構造であること。 また、DCブロックコンデンサを挿入する。このとき、コンデンサをDPコネクタピンCONFIG1がHighとなった時に パススルー出来るように短絡させる回路を構築する事。 ・ HDMI：3.3V→5Vに変換するレベルシフト回路をつける事。 （専用のICでも良い。10kΩの抵抗で3.3VにPull-upしたのち、 レベル変換回路を通してから1kΩの抵抗で5Vにpull-upする手法もある。） ・ DVI：3.3V→5Vに変換するレベルシフト回路をつける事。 （専用のICでも良い。10kΩの抵抗で3.3VにPull-upしたのち、 レベル変換回路を通してから1kΩの抵抗で5Vにpull-upする手法もある。） インピーダンス：90Ω(差動) DP用のDCブロックコンデンサは出力コネクタ近傍に配置すること | - | 280 | 3V3 | 3.3V電源ピン | 3.3Vを入力する | +3.3V
|  | 281 | PRSNT_L# | 接続検知用, カード内部はGNDと接続 | MB側にPull up抵抗がついている。デフォルトはカード上でGNDにPull downされている。GNDに接続かN.C | -
Bサイド
Aサイド
ノッチ
ノッチ